## С43С
Приложение № 2
Утверждено приказом № 421 от 4 августа 2020 г. Минстроя РФ
СОГЛАСОВАНО: | [9 empty] | УТВЕРЖДАЮ:
"____" ________________ 2022 года | [12 empty] | "____" ________________ 2022 года
Наименование редакции сметных нормативов
Наименование программного продукта |  |  | ГРАНД-Смета, версия 2022.1
(наименование стройки)
г. Нижний Новгород, бул. 60 лет Октября д. 26 | [13 empty] | г. Нижний Новгород, бул. 60 лет Октября д. 26
(наименование объекта капитального строительства)
ЛОКАЛЬНЫЙ СМЕТНЫЙ РАСЧЕТ (СМЕТА) № С-43/С
Декоративный ремонт всех этажей 4 подъездов по адресу: бульвар 60 летия Октября д. 26 | [14 empty] | ремонт окон площадок четырех подъездов
(наименование конструктивного решения)
Составлен | базисно-индексным | методом
Основание | Дефектная ведомость Д-43/С
(проектная и (или) иная техническая документация)
Составлен(а) в текущем (базисном) уровне цен |  |  | 1-2 квартал 2022 года
Сметная стоимость |  | 1768.53 | (101,35) | тыс.руб.
в том числе:
| строительных работ | 1685.24 | (92,89) | тыс.руб. |  | Средства на оплату труда рабочих |  |  |  |  | 592.69 | (23,63) | тыс.руб.
| монтажных работ | 0 | (0) | тыс.руб. |  | Нормативные затраты труда рабочих |  |  |  |  | 2600.62 |  | чел.час.
| оборудования | 0 | (0) | тыс.руб. |  | Нормативные затраты труда машинистов |  |  |  |  | 5.59 |  | чел.час.
| прочих затрат | 0 | (0) | тыс.руб. |  | Расчетный измеритель конструктивного решения
№ п/п | Обоснование | Наименование работ и затрат |  |  | Единица измерения | Количество |  |  | Сметная стоимость в базисном уровне цен (в текущем уровне цен (гр. 8) для ресурсов, отсутствующих в СНБ), руб. |  |  | Индексы | Сметная стоимость в текущем уровне цен, руб.
[6 empty] | на единицу | коэффициенты | всего с учетом коэффициентов | на единицу | коэффициенты | всего
1 | 2 | 3 |  |  | 4 | 5 | 6 | 7 | 8 | 9 | 10 | 11 | 12
Раздел 1. | [15 empty] | Раздел 1.
1 | ТЕР15-07-003-02 | Грунтование водно-дисперсионной грунтовкой "Нортекс-Грунт" поверхностей: пористых (камень, кирпич, бетон и т.д.) |  |  | 4: 100 м2 обрабатываемой поверхности; 7: 33.12 |  |  |  | Грунтование водно-дисперсионной грунтовкой "Нортекс-Грунт" поверхностей: пористых (камень, кирпич, бетон и т.д.)
|  | Объем=3312/100 | [15 empty] | Объем=3312/100
| Приказ от 04.08.2020 № 421/пр п.58б | При применении сметных норм, включенных в сборники ГЭСН (ФЕР, ТЕР), аналогичных технологическим процессам в новом строительстве, в том числе по возведению новых конструктивных элементов ОЗП=1,15; ЭМ=1,25 к расх.; ЗПМ=1,25; ТЗ=1,15; ТЗМ=1,25 | [16 empty] | При применении сметных норм, включенных в сборники ГЭСН (ФЕР, ТЕР), аналогичных технологическим процессам в новом строительстве, в том числе по возведению новых конструктивных элементов ОЗП=1,15; ЭМ=1,25 к расх.; ЗПМ=1,25; ТЗ=1,15; ТЗМ=1,25
| Приказ от 04.08.2020 № 421/пр прил.10 табл.3 п.9 | Производство ремонтно-строительных работ осуществляется в жилых зданиях без расселения ОЗП=1,5; ЭМ=1,5 к расх.; ЗПМ=1,5; ТЗ=1,5; ТЗМ=1,5 | [16 empty] | Производство ремонтно-строительных работ осуществляется в жилых зданиях без расселения ОЗП=1,5; ЭМ=1,5 к расх.; ЗПМ=1,5; ТЗ=1,5; ТЗМ=1,5
| 1 | ОТ |  |  | 8: 35.5; 9: 1.725; 10: 2028.19; 11: 25.08; 12: 50867 | [6 empty] | ОТ
| 2 | ЭМ |  |  | 8: 22.99; 9: 1.875; 10: 1427.68; 11: 7.36; 12: 10508 | [6 empty] | ЭМ
| 3 | в т.ч. ОТм |  |  | 8: 0.12; 9: 1.875; 10: 7.45; 11: 25.08; 12: 187 | [6 empty] | в т.ч. ОТм
| 4 | М |  |  | 8: 210.64; 10: 6976.4; 11: 8.12; 12: 56648 | [6 empty] | М
|  | ЗТ |  |  | 4: чел.-ч; 5: 3.69; 6: 1.725; 7: 210.8171 | [7 empty] | ЗТ
|  | ЗТм |  |  | 4: чел.-ч; 5: 0.01; 6: 1.875; 7: 0.621 | [7 empty] | ЗТм
|  | Итого по расценке |  |  | 8: 269.13; 10: 10432.27 | [8 empty] | Итого по расценке
|  | ФОТ |  |  | 10: 2035.64; 12: 51054 | [7 empty] | ФОТ
| Приказ № 812/пр от 21.12.2020 Прил. п.15, Приказ № 812/пр от 21.12.2020 п.25 | НР Отделочные работы |  |  | % | 100 | 0.9 | 90 |  |  | 1832.08 |  | 45949 | [7 empty] | НР Отделочные работы
| Приказ № 774/пр от 11.12.2020 Прил. п.15, Приказ № 774/пр от 11.12.2020 п.16 | СП Отделочные работы |  |  | % | 49 | 0.85 | 41.65 |  |  | 847.84 |  | 21264 | [7 empty] | СП Отделочные работы
|  | Всего по позиции |  |  | 10: 13112.19; 12: 185236 | [9 empty] | Всего по позиции
2 | ТЕРр62-2-4 | Простая масляная окраска ранее окрашенных стен: с подготовкой и расчисткой старой краски более 35% |  |  | 4: 100 м2 окрашиваемой поверхности; 7: 20.16 |  |  |  | Простая масляная окраска ранее окрашенных стен: с подготовкой и расчисткой старой краски более 35%
|  | Объем=2016/100 | [15 empty] | Объем=2016/100
| Приказ от 04.08.2020 № 421/пр прил.10 табл.3 п.9 | Производство ремонтно-строительных работ осуществляется в жилых зданиях без расселения ОЗП=1,5; ЭМ=1,5 к расх.; ЗПМ=1,5; ТЗ=1,5; ТЗМ=1,5 | [16 empty] | Производство ремонтно-строительных работ осуществляется в жилых зданиях без расселения ОЗП=1,5; ЭМ=1,5 к расх.; ЗПМ=1,5; ТЗ=1,5; ТЗМ=1,5
| 1 | ОТ |  |  | 8: 554.42; 9: 1.5; 10: 16765.66; 11: 25.08; 12: 420483 | [6 empty] | ОТ
| 2 | ЭМ |  |  | 8: 9.24; 9: 1.5; 10: 279.42; 11: 10.73; 12: 2998 | [6 empty] | ЭМ
| 3 | в т.ч. ОТм |  |  | 8: 1.42; 9: 1.5; 10: 42.94; 11: 25.08; 12: 1077 | [6 empty] | в т.ч. ОТм
| 4 | М |  |  | 8: 510.77; 10: 10297.12; 11: 8.12; 12: 83613 | [6 empty] | М
|  | ЗТ |  |  | 4: чел.-ч; 5: 61.33; 6: 1.5; 7: 1854.6192 | [7 empty] | ЗТ
|  | ЗТм |  |  | 4: чел.-ч; 5: 0.1; 6: 1.5; 7: 3.024 | [7 empty] | ЗТм
|  | Итого по расценке |  |  | 8: 1074.43; 10: 27342.2 | [8 empty] | Итого по расценке
|  | ФОТ |  |  | 10: 16808.6; 12: 421560 | [7 empty] | ФОТ
| Приказ № 812/пр от 21.12.2020 Прил. п.96 | НР Малярные работы (ремонтно-строительные) |  |  | 4: %; 5: 90; 7: 90; 10: 15127.74; 12: 379404 | [7 empty] | НР Малярные работы (ремонтно-строительные)
| Приказ № 774/пр от 11.12.2020 Прил. п.96 | СП Малярные работы (ремонтно-строительные) |  |  | 4: %; 5: 46; 7: 46; 10: 7731.96; 12: 193918 | [7 empty] | СП Малярные работы (ремонтно-строительные)
|  | Всего по позиции |  |  | 10: 50201.9; 12: 1080416 | [9 empty] | Всего по позиции
3 | ТЕРр62-16-1 | Окрашивание водоэмульсионными составами поверхностей стен, ранее окрашенных: известковой или клеевой краской с расчисткой старой краски более 35% |  |  | 4: 100 м2 окрашиваемой поверхности; 7: 12.96 |  |  |  | Окрашивание водоэмульсионными составами поверхностей стен, ранее окрашенных: известковой или клеевой краской с расчисткой старой краски более 35%
|  | Объем=1296/100 | [15 empty] | Объем=1296/100
| Приказ от 04.08.2020 № 421/пр прил.10 табл.3 п.9 | Производство ремонтно-строительных работ осуществляется в жилых зданиях без расселения ОЗП=1,5; ЭМ=1,5 к расх.; ЗПМ=1,5; ТЗ=1,5; ТЗМ=1,5 | [16 empty] | Производство ремонтно-строительных работ осуществляется в жилых зданиях без расселения ОЗП=1,5; ЭМ=1,5 к расх.; ЗПМ=1,5; ТЗ=1,5; ТЗМ=1,5
| 1 | ОТ |  |  | 8: 248.87; 9: 1.5; 10: 4838.03; 11: 25.08; 12: 121338 | [6 empty] | ОТ
| 2 | ЭМ |  |  | 8: 8.37; 9: 1.5; 10: 162.71; 11: 10.79; 12: 1756 | [6 empty] | ЭМ
| 3 | в т.ч. ОТм |  |  | 8: 1.42; 9: 1.5; 10: 27.6; 11: 25.08; 12: 692 | [6 empty] | в т.ч. ОТм
| 4 | М |  |  | 8: 1385.22; 10: 17952.45; 11: 7.27; 12: 130514 | [6 empty] | М
|  | ЗТ |  |  | 4: чел.-ч; 5: 27.53; 6: 1.5; 7: 535.1832 | [7 empty] | ЗТ
|  | ЗТм |  |  | 4: чел.-ч; 5: 0.1; 6: 1.5; 7: 1.944 | [7 empty] | ЗТм
|  | Итого по расценке |  |  | 8: 1642.46; 10: 22953.19 | [8 empty] | Итого по расценке
|  | ФОТ |  |  | 10: 4865.63; 12: 122030 | [7 empty] | ФОТ
| Приказ № 812/пр от 21.12.2020 Прил. п.96 | НР Малярные работы (ремонтно-строительные) |  |  | 4: %; 5: 90; 7: 90; 10: 4379.07; 12: 109827 | [7 empty] | НР Малярные работы (ремонтно-строительные)
| Приказ № 774/пр от 11.12.2020 Прил. п.96 | СП Малярные работы (ремонтно-строительные) |  |  | 4: %; 5: 46; 7: 46; 10: 2238.19; 12: 56134 | [7 empty] | СП Малярные работы (ремонтно-строительные)
|  | Всего по позиции |  |  | 10: 29570.45; 12: 419569 | [9 empty] | Всего по позиции
4 | ТССЦпг-01-01-01-041 | Погрузочные работы при автомобильных перевозках: мусора строительного с погрузкой вручную |  |  | 1 т груза |  |  | 0.05 | 42.94 |  | 2.15 | 7.8 | 17 |  |  |  | Погрузочные работы при автомобильных перевозках: мусора строительного с погрузкой вручную
|  | Объем=50/1000 | [15 empty] | Объем=50/1000
|  | Всего по позиции |  |  | 10: 2.15; 12: 17 | [9 empty] | Всего по позиции
5 | ТССЦпг-03-21-01-020 | Перевозка грузов автомобилями-самосвалами грузоподъемностью 10 т, работающих вне карьера, на расстояние: до 20 км I класс груза |  |  | 1 т груза |  |  | 0.05 | 14.6 |  | 0.73 | 7.77 | 6 |  |  |  | Перевозка грузов автомобилями-самосвалами грузоподъемностью 10 т, работающих вне карьера, на расстояние: до 20 км I класс груза
|  | Объем=50/1000 | [15 empty] | Объем=50/1000
|  | Всего по позиции |  |  | 10: 0.73; 12: 6 | [9 empty] | Всего по позиции
|  | Итоги по смете: | [21 empty] | Итоги по смете:
|  | Итого прямые затраты (справочно) |  |  | 10: 60730.54; 12: 878748 | [11 empty] | Итого прямые затраты (справочно)
|  | в том числе: | [22 empty] | в том числе:
|  | Оплата труда рабочих |  |  | 10: 23631.88; 12: 592688 | [11 empty] | Оплата труда рабочих
|  | Эксплуатация машин |  |  | 10: 1872.69; 12: 15285 | [11 empty] | Эксплуатация машин
|  | в том числе оплата труда машинистов (Отм) |  |  | 10: 77.99; 12: 1956 | [11 empty] | в том числе оплата труда машинистов (Отм)
|  | Материалы |  |  | 10: 35225.97; 12: 270775 | [11 empty] | Материалы
|  | Строительные работы |  |  | 10: 92887.42; 12: 1685244 | [11 empty] | Строительные работы
|  | Строительные работы |  |  | 10: 92885.27; 12: 1685227 | [11 empty] | Строительные работы
|  | в том числе: | [22 empty] | в том числе:
|  | оплата труда |  |  | 10: 23631.88; 12: 592688 | [11 empty] | оплата труда
|  | эксплуатация машин и механизмов |  |  | 10: 1870.54; 12: 15268 | [11 empty] | эксплуатация машин и механизмов
|  | в том числе оплата труда машинистов (ОТм) |  |  | 10: 77.99; 12: 1956 | [11 empty] | в том числе оплата труда машинистов (ОТм)
|  | материалы |  |  | 10: 35225.97; 12: 270775 | [11 empty] | материалы
|  | накладные расходы |  |  | 10: 21338.89; 12: 535180 | [11 empty] | накладные расходы
|  | сметная прибыль |  |  | 10: 10817.99; 12: 271316 | [11 empty] | сметная прибыль
|  | Транспортные расходы (перевозка), относимые на стоимость строительных работ |  |  | 10: 2.15; 12: 17 | [11 empty] | Транспортные расходы (перевозка), относимые на стоимость строительных работ
|  | Итого ФОТ (справочно) |  |  | 10: 23709.87; 12: 594644 | [11 empty] | Итого ФОТ (справочно)
|  | Итого накладные расходы (справочно) |  |  | 10: 21338.89; 12: 535180 | [11 empty] | Итого накладные расходы (справочно)
|  | Итого сметная прибыль (справочно) |  |  | 10: 10817.99; 12: 271316 | [11 empty] | Итого сметная прибыль (справочно)
|  | Возмещение затрат на уплату НДС при УСН БЦ: (35225,97+(1872,69-77,99)+21338,89*0,1712+10817,99*0,15)*0,2 ТЦ: (270775+(15285-1956)+535180*0,1712+271316*0,15)*0,2 |  |  | 10: 8459.32; 12: 83284.84 | [12 empty] | Возмещение затрат на уплату НДС при УСН БЦ: (35225,97+(1872,69-77,99)+21338,89*0,1712+10817,99*0,15)*0,2 ТЦ: (270775+(15285-1956)+535180*0,1712+271316*0,15)*0,2
|  | ВСЕГО по смете |  |  | 10: 101346.74; 12: 1768528.84 | [13 empty] | ВСЕГО по смете
| Составил: | ( инженер-сметчик АО "Трест № 37 Ленинградспецстрой" Гордеева М.В.)
[должность, подпись (инициалы, фамилия)]
Проверил:
[должность, подпись (инициалы, фамилия)]